## Parametry HSSCo5
Kalkulator i Tabela Parametrów Skrawania dla Wierteł HSSCo5 (HSS-E)
KALKULATOR OBROTÓW
Średnica wiertła d [mm] |  | Prędkość skrawania Vc [m/min] |  | Wyliczone obroty n [obr/min]
10 |  | 10 |  | 318
*Wpisz średnicę wiertła i prędkość skrawania Vc (z tabeli poniżej) aby automatycznie przeliczyć obroty.
GŁÓWNA TABELA PARAMETRÓW
Grupa materiałowa | Prędkość Vc [m/min] | Posuw f [mm/obr] dla Ø 3 mm | Posuw f [mm/obr] dla Ø 6 mm | Posuw f [mm/obr] dla Ø 10 mm | Posuw f [mm/obr] dla Ø 16 mm
Stale węglowe i stopowe (< 900 N/mm²) | 15 - 25 | 0.03 | 0.07 | 0.12 | 0.18
Stal nierdzewna (np. AISI 304) | 8 - 12 | 0.03 | 0.05 | 0.08 | 0.11
Stal kwasoodporna (np. AISI 316) | 6 - 10 | 0.03 | 0.05 | 0.08 | 0.11
Stal żaroodporna | 8 - 12 | 0.02 | 0.04 | 0.07 | 0.1
Żeliwo szare (np. GG20, GG25) | 30 - 45 | 0.06 | 0.12 | 0.22 | 0.3
Staliwo | 20 - 25 | 0.04 | 0.08 | 0.14 | 0.2
Tytan i stopy tytanu | 6 - 10 | 0.03 | 0.05 | 0.09 | 0.13
Aluminium | 30 - 50 | 0.05 | 0.1 | 0.16 | 0.12
Tworzywa termoplastyczne (PA, POM, PE, PVC) | 40 - 70 | 0.08 | 0.15 | 0.25 | 0.4
Tworzywa duroplastyczne (Tekstolit, bakelit, laminaty) | 20 - 40 | 0.05 | 0.1 | 0.18 | 0.25
Wskazówki praktyczne:
1. CHŁODZENIE: Chłodziwo (emulsja/olej) jest niezbędne dla stali nierdzewnych, kwasoodpornych oraz tytanu. Nie używaj chłodzenia w przypadku wiercenia w żeliwie
2. WIERCENIE: Utrzymuj stały docisk - wiercenie w miejscu błyskawicznie tępi krawędzie tnące.
3. ZUŻYCIE: Zbyt wysokie oborty powoduje szybsze zużycie narzędzia. Zbyt duży posów powoduje wykruszanie się wiertła.
Narzędzie zostało stworzone wyłącznie na użytek klientów firmy APS Andrzej Stasiecki. Kopiowanie kalkulatora i udostępnianie go na zewnętrznych stronach sprzedażowych bez zgody autora jest zabronione.